## 首页
FT Traveler Sheet
核准日期(Release Date):
| 客户代码(Customer Code): | [5 empty] | 内部PO:
| 客户型号（Device Name） | [5 empty] | 订单编号(P.O No.):
| 产品型号（MFG PN）: | [5 empty] | 进货数量(Receive Qty):
| 客户批号（CS LOT）: | [5 empty] | 进货日期(Receive Date):
芯片尺寸(Package Size):
| 测试批号（Run NO.）: | [5 empty] | 包装形式(Packing type)： | (Package Size)
日期码(Date Code):
| 艾科批号(ACE Lot#): | [5 empty] | 出货型号(Shipping Type):
保税(Bond)/非保税(No-Bond）:
| 晶圆版本: | [5 empty] | 计划签字(Signature of user):
品管签字(Signature of user):
| 晶圆厂商: | [5 empty] | 工程师签字(Signature of user):
生管签字(Signature of user):
预设制程
艾科制程名称(ACETEC Process) |  | 页码(Page#) | 客户站别(Customer Process) | Input Qty | 良品 Pass Qty | 不良品 Fail Qty | Loss |  | 经办人 Signature
Incoming
IQC | IQC
FT | FT
EQC | EQC
FQC
Packing
OQC1
OQC2
Shipping
Notes:

## Flow
0
FT 生产测试站别：IQC
如果发生品质异常请填写“FT品质异常通知单” (Discharge Monitoring Report #) :
可接受质量水平AQL:0.065% 取样方式(Sampling Plan):任意选取
作业人员(Operator):
注意事项Note:
1.资料核对：
核对流程卡，实物和MES系统三者的数量，品名，规格，批次，出货型号等信息是否一致。
2.数量清点
□Tray盘来料，请统计每盘Tray IC数量，并相加填写下表。
序号(盒)： | 1 | 2 | 3 | 4 | 5 | 6 | 7 | 合计(PCS)
数量(PCS):
3.外观检验
A、IC外观、边缘完整无缺、没有裂纹、刮等明显痕迹
B、Mark内容正确、印制清晰、完整、Mark位置无偏移
C、BGA球体大小均匀、无缺球、偏移不良
D、基板有无刮伤、裂痕
FT 生产测试站别：FT
如果发生良率异常请填写“FT品质异常通知单” (Low Yield Report#):
Load board: SPR-001~003 作业人员：
机台类型 Tester Type |  | 正測程式(Normal Test Program.) | [5 empty] | 版次 Program Version
Tester:J750HD+P&P OS: Win7-64bits IG-XL Vrsion: 3.60.10
Tester 设定： | [5 empty] | Handler 设定：
1.确认当前为WIN7操作系统，IG-XL版本 | [5 empty] | 1.检查Recipe:BGA11*10
2.双击桌面：OI | [5 empty] | 2.确认连接Tester：online，GPIB
3.选择test session：First Test，如需GU选择“GU Test” | [5 empty] | 3.Site mapping 确认：1 2 3 4
4.根据提示刷入customer LOT ID 等相应信息 | [5 empty] | 4.确认FT开启Alarm（continue fail），RT时关闭
5.点击“ok” | [5 empty] | 5.Test bin 设定：1304
6.待程式TDR run 结束后点击“start test” | [5 empty] | Bin Assign
[6 empty] | AUTO1 | 1 | Pass
[6 empty] | AUTO2 | 6 | Fun Fail
[6 empty] | AUTO3 | 4,11 | Fun Fail
[6 empty] | FIX1 | 3 | O/S Fail
[6 empty] | FIX2 | 5 | Fun Fail
[6 empty] | FIX3 | 2，E,15 | Fun Fail
注意事项：1.技术员setup结束后，测试首盘通知Q检验无问题后方可继续测试，后续每隔3小时QC巡检一次
2.RT1良率小于10%则无需RT2
3.如果Bin2 Yield> 0.35% 或最后一次retest bin2的数量大于前一次retest bin2的数量时，请再针对bin2做一次retest.
4.测试PASS品不满盘需单独放置，结批时进行补料动作。
5.EQC Fail复测2次后若仍有Fail，需立即联系PE处理。（PE处理时如手动测试Pass,请PE在Summary EQC数据记录栏签字）
6.针对EQC fail 客户未release的情况，产线先包PASS品，最后留2摞PASS品不包装，fail 品不包装，包装后hold。
7.针对FT yield 未达标或单个BIN fail 超标客户未release情况，产线PASS 品全部包装，fail 品不包装，包装后hold。
Hold 机制:
1.整批测试结束后：A.测试良率未达到卡关要求，需HOLD B.任一卡关BIN别良率超标时，需HOLD G/F/S开头客批良率卡关： bin1≥95%,Bin2 <0.35%，Bin3<1.61%, Bin4<2.59%, Bin5 <2.24%，Bin6<1.67%
2.Summary 数量和实物数量不匹配，Summary数量比实物少或Summary数量比实物数量多于20ea.
FT 生产测试站别：EQC
机台类型 Tester Type |  | 正測程式(Normal Test Program.) | [5 empty] | 版次 Program Version
Tester:J750HD+P&P OS: Win7-64bits IG-XL Vrsion: 3.60.10
如果发生品质异常请填写“FT品质异常通知单” (Reject Report #) :
抽检频率：AQL0.065 作业人员(Operator):
注意事项(Notes):
1.EQC抽测数量：批次总数< 35K ，EQC 抽样量为：672颗（4整盘tray）；批次总数>=35K ，EQC 抽样量为：1512（9整盘tray）；
2.EQC必须用FT1测试PASS后的产品测试，不可用RT后的PASS品
3.EQC复测不能超过3次，测试结束后若有1pcs fail需hold当批，通知工程师处理
4.EQC结束后结批，需清点所有BIN别数量，与runcard核对OK后流入下制程。
FT 生产测试站别：FQC
如果发生品质异常请填写“FT品质异常通知单” (Reject Report #) :
作业人员(Operator):
注意事项(Notes):
1.核对runcard数量与实物数量是否一致。
2.核对Tray盘型号、Bin 卡内容、Bin标签与Bin的一致性
3.产品Pin1点是否对应Tray盘缺角方向
FT 生产测试站别：PACKING
如果发生品质异常请填写“FT品质异常通知单” (Reject Report #) :
作业人员(Operator):
注意事项(Notes):
1.打带要求：3短一长，接头处偏移量不可超过1/3
2.Fail 品包装标签上加贴红点
FT 生产测试站别：OQC1
如果发生异常请填写“FT品质异常通知单” (Reject Report #) :
取样方式 Sampling Plan:全检 作业人员(Operator):
注意事项(Notes):
1. 内标签（铝箔袋、pizza box）所贴位置、内容
2. 抽检部分ICL标签条形码，扫描检验信息，并做好记录
3. 整批抽完真空后开始检验，真空失效不大于20%即可通过
FT 生产测试站别：OQC 2
如果发生异常请填写“FT品质异常通知单” (Reject Report #) :
取样方式( Sampling Plan):全检
作业人员(Operator):
1. Label检查（内容、破损、打印质量、合批数量）
2. 铝箔袋真空封装、外箱包装质量检查.

## summary
0
Summary
FT1 工号：
Lot No | In put | bin1 | bin2 | bin15 | bin2/15 | bin3 | bin5 | bin6 | bin4 | bin11 | bin4/11 | Yield | Loss | 外观不良
Pass |  |  | Fail
RT1
Lot No | In put | bin1 | bin2 | bin15 | bin2/15 | bin3 | bin5 | bin6 | bin4 | bin11 | bin4/11 | Yield | Loss | 外观不良
Pass |  |  | Fail
RT2
Lot No | In put | bin1 | bin2 | bin15 | bin2/15 | bin3 | bin5 | bin6 | bin4 | bin11 | bin4/11 | Yield | Loss | 外观不良
Pass |  |  | Fail
RT3
Lot No | In put | bin1 | bin2 | bin15 | bin2/15 | bin3 | bin5 | bin6 | bin4 | bin11 | bin4/11 | Yield | Loss | 外观不良
Pass |  |  | Fail
RT4
Lot No | In put | bin1 | bin2 | bin15 | bin2/15 | bin3 | bin5 | bin6 | bin4 | bin11 | bin4/11 | Yield | Loss | 外观不良
Pass |  |  | Fail
EQC
Lot No | In put | bin1 | bin2 | bin15 | bin2/15 | bin3 | bin5 | bin6 | bin4 | bin11 | bin4/11 | Yield | Loss | 外观不良 | 工程 签字 (日期)
Pass |  |  | Fail
工程验证
Pass |  |  | Fail
Final Yield
Lot No | In put | bin1 | bin2 | bin15 | bin2/15 | bin3 | bin5 | bin6 | bin4 | bin11 | bin4/11 | Yield | Loss | 外观不良
Yield
Pass |  |  | Fail
Bin1:PASS Bin2:O/S Bin3/4/5：Function fail Bin6: RFfail Bin11: -- Bin15:-- Loss:实际测试数量与来料数量的差异 注意： G/S/F开头客批良率卡关： bin1≥95%,Bin2 <0.35%，Bin3<1.61%, Bin4<2.59%, Bin5 <2.24%，Bin6<1.67%
□是 ：整批次结束测试数据比实物多出20ea以上（若达到请勾选"√").

## 机台落料记录表
FT 机台落料记录表
机台（Tester)： |  |  |  |  | 产品型号： |  |  | 生产批号：
序 号 | 日期 时间 | 拾料 |  |  |  | 处理 |  |  | 备注
|  | 制程 | Mark | 数量 （ea) | 拾料人员 (姓名） | 落料处理方式 | 颗数 （ea) | 处理人员 (姓名）
1
2
3
4
5
6
7
8
9
10
11
12
13
14
15
落料范围：机台上及周边区域 落料处理流程： 1、检查Mark,确认是否为本批次； 2、若是当前本批产品，确认产品外观有无异常：无异常，放入未测品中进行测试；外观异常，计入Other外观 次品中； 3、若不是本批产品，放入BGA落料盒。 落料处理目的： 防止混料 落料处理方式： ① 放入未测品中测试 ② 放入BGA落料盒 ③ 放入Other外次

## 自主检查表
FT 自主检查记录表
机台（Tester)： | [5 empty] | 生产批号： | [6 empty] | 批数量
产品型号： | [5 empty] | 制程：
巡检 |  |  | 外观不良检验项目 | [10 empty] | 抽样数 | Fail数 | 结果判定 | 备注
日期 | 时间 | 自检人员 | 混料 | 印字不良 | 锡球异常 | 铝渣 | 基板刮伤 | 裸铜 | 平坦度 | 极性反向 | 胶体破损 | 胶体刮伤 | 其他
首件检验 |  |  | 外观不良检验项目 | [10 empty] | 抽样数 | Fail数 | 结果判定 | 备注
日期 | 时间 | 自检人员 | 混料 | 印字不良 | 锡球异常 | 铝渣 | 基板刮伤 | 裸铜 | 平坦度 | 极性反向 | 胶体破损 | 胶体刮伤 | 其他
首件检查时机： ① 开批第一盘PASS品 ② 重启机台后 ③ 工程借机还机后 ④ 修机恢复生产后 巡检时机：首检后QC每隔3H 抽检一盘。
注： 1、检查项目中若PASS:填写"P", 有异常时请填写实际数值；结果判定栏： PASS用"P"表示，Fail 用"F"表示。 2、当出现异常时，请后开立设备异常单及时找技术员处理并找Q确认产品。