## 首页
FT Traveler Sheet
| ■生产Production |  | □工程Engineering |  |  |  | 核准日期(Release Date):
| 客户代码(Customer Code): | [5 empty] | 内部PO:
| 客户产品型号： | [5 empty] | 订单编号(P.O No.):
| 艾科产品名称(ACETEC Product Name): | [5 empty] | 进货日期(Receive Date):
进货数量(Receive Qty):
封装厂名称(Assy Company Name）:
封装批号(Assy Lot#):
出货日期(Shipping Date):
| 客户批号(Assy Product Lot#): | [5 empty] | 出货型号(Shipping Type):
保税(Bond)/非保税(No-Bond）:
包裝型式(Packing Type):
| 艾科批号(ACETEC Lot#): | [5 empty] | 计划签字(Signature of user):
工程师签字(Signature of user):
| 日期码(Date Code): | [5 empty] | 品管签字(Signature of user):
| 芯片尺寸(Package Size): | [5 empty] | 生管签字(Signature of user):
预设制程
艾科制程名称(ACETEC Process) |  | 页码(Page#) | 客户站别(Customer Process) | Input Qty | 良品 Pass Qty | 不良品 Fail Qty | 重量 Weight（g） | Loss | 合批数 | 分批数 | 经办人 Signature
Incoming
IQC | IQC
BAKE | BAKE
EQC | EQC
FT | FT
LAT | FVI
FVI | LAT
Packing | Packing
FQC | FQC
OQC | OQC
Shipping | Shipping
合批批号： | 合批批号：
分批批号： | 分批批号：
Notes:

## Flow
0
FT 生产测试站别：IQC
SPC: ACE-QRE-WI-0001 来料质量检验
如果发生品质异常请填写“FT品质异常通知单” (Discharge Monitoring Report #) :
可接受质量水平AQL:0.065% 取样方式(Sampling Plan):任意选取
作业人员(Operator):
注意事项Note:
1.资料核对：
核对流程卡，实物和MES系统三者的数量，品名，规格，批次，出货型号等信息是否一致。
2.数量清点
□散装 IQC来料重量：_________g,实际重量：_________ g，实际与来料相差________ g,对应约________ ea
□Tray盘来料，请统计每盘Tray IC数量，并相加填写下表。
序号(盒)： | 1 | 2 | 3 | 4 | 5 | 6 | 7 | 合计(PCS)
数量(PCS):
3.尺寸量测:
抽取10pcs量测尺寸（长、宽、厚度）,测试结果填在附页中。
4.外观检验
A、IC外观、边缘完整无缺、没有裂纹、刮等明显痕迹
B、Mark内容正确、印制清晰、完整
C、Mark位置目视判断：
□ Mark无偏移；
□ 目视Mark明显偏移，每批挑10ea最严重的IC，按附页尺寸量测表中的项目量测并记录。规范内的记录放行，超出规范的，开立QDN单通知QA处理。
FT 生产测试环境 BAKING
SPC:ACE-MFG-WI-0002 烘烤作业指导书
烤箱编号(Oven No): 烘烤温度(Baking Temp. ): 150℃ 烘烤时数(BakingTime): 8H
进炉时间(Check In Time): 出炉时间(Check Out Time):
烤盘编号（Tray No.): 进烤箱人员(Operator):
注意事項(Notes):
1.产品烘烤后48H内进入铝箔袋真空包装
2.产品烘烤时，每个LOT 相对应的烤盘不能混淆
3.烘烤完成之后，核对铝箔袋标签、实物与流程单信息，保持三者一致。 出烤箱人员(Operator):
FT 生产测试站别：PEEL FORCE TEST
SPC: ACE-MFG-WI-0004 拉力测试仪作业指导书
拉力测试报告 (Peel Force Test Report #) :附在流程单后面
注意事項(Notes):
1. 双边拉力测试，要求拉力在20～60g之间
2. 测试速度：300±10mm/min；测试长度：200mm
3. NX16/NY20 封合温度:150-205℃,测试环境:22℃±3℃/50%RH±10%；启动延迟：20mm
4. 每开始新的LOT/换料/机台保养结束需做拉力测试。测试报告按统一路径以批号命名存档。
FT 生产测试站别：FT+EQC
SPC:ACE-MFG-WI-0001 最终测试与卷包装作业指导书
FT良率要求：NA 首测实时良率: 大于99%
如果发生良率异常请填写“FT品质异常通知单” (Low Yield Report#):
接口电路板/负载板编号(DUT interface board#): NA
机台类型 Tester Type |  | 正測程式(Normal Test Program.) | [5 empty] | 版次 Program Version
温度Temp.(℃) | 室温 | 测试注意事项：
1. 每批LOT开始前都需要清洁socket、nozzle、pogo pin
2. Golden sample Test由技术员操作,并保存GU值。
3.若RT 良率＞20%，继续RT,直至RT良率＜20%,测试结束；
4. EQC on line 作业，如有fail，待所有retest结束后再测试fail品。
5. EQCV 若有fail需整批HOLD, fail品单独放在自封袋中，并按bin别分开
6.LAT后测试若有Fail,需手动复测，至3遍后依然fail,作LAT fail品妥善保存。手动压测间隔需大于5S.
7. □NX16:Setup时量测2Ptable处压杆、转向1、2处压杆与吸嘴的间距为0.3mm（吸嘴下有当批产品） □同时查看第一颗及前20颗塑封体无刮痕及撞伤后，方可正常测试; Mark设置项：Mark设置时核对流程单上信息，保证与实物一致， □Pin1 Inspect □Mark Inspect 技术员签名：
8.参数检查：
NX16参数
|  |  | vision 5S mode |  | disable
|  |  | tape leader length |  | 52
|  |  | tape trailer length |  | 52
|  |  | GPIB test mode |  | GPIB Interface
|  |  | test1 mode |  | disable
|  |  | extra force pusher 1 mode |  | disable
|  |  | test2 mode |  | enable
|  |  | extra force pusher 2 mode |  | enable
|  | handler： |  |  |  | OP确认：
FT 生产测试环境：LAT
SPC: ACE-QRE-WI-0008 产品LAT作业指导书
如果发生异常请填写“FT品质异常通知单” (Reject Report #) :
取样方式( Sampling Plan): 如下
作业人员(Operator):
1. FT测试pass品中同时截取LAT1:1000pcs与LAT2:22pcs，LAT1 进行1Xreflow，LAT2进行3Xreflow
2. LOT QTY≥10k:LAT1取1000pcs,LAT2取22pcs;1k≤LOT QTY<10k:LAT1取100pcs且不用做LAT2。LOT QTY≤1k，LAT不取
3. LAT1 fail≤1pcs可pass,否则HOLD.
4. 一次reflow后pass的样品可以合并和量产批一起出货；三次reflow以后pass的样品不能按照量产批出货，
贴上产品信息标签（LOT批号、数量、D/C等）入库保存;
5. LAT取料从______________ea到______________ea.
FT 生产测试站别： FVI
SPC:ACE-QRE-WI-0004 最终质量检验
如果发生良率异常请填写“FT品质异常通知单” (Low Yield Report#):
取样方式 Sampling Plan:全检 作业人员(Operator):
注意事项(Notes):
1. Mark内容正确，印字清晰、完整、位置正确
2. 零件塑封体外观干净、光滑、完整，无缺损、裂缝、刮伤、脏污、残胶、毛刺等不良
3. 编带热封质量、零件包装数量、包装方向检查， reel盘型号、颜色、外观质量检查
4. 若fail数量超过4颗，则通知设备工程师处理。
FT 生产测试站别：PACKING
SPC: ACE-1201-QFN包装作业指导书
如果发生品质异常请填写“FT品质异常通知单” (Reject Report #) :
注意事项(Notes):
1. Reel盘标签贴与载带链孔相反的一面，并盖上QC pass章
2. Reel盘标签朝铝箔袋开口方向放入袋内
3. 真空参数以机台上工程师与质量签字确认后的标签为准
4. 内盒包装：1卷/盒，标签上盖上QCPass章，并在内盒贴上QA封条。最后用透明胶封住QA封条(QA封条无需盖章)，内盒包装增加气泡袋。
5. 对于Fail品用MBB包装(要分BIN别)标签上打上:出货型号+F.只要BIN 别fail数超过50ea,都需要称重.(保税品)
6. 对LAT 3*reflow好品,标签打上:出货型号+R.每个LOT 的LAT不需称重,但整包铝箔袋需称重,并且记录.(保税品）
7. 内盒包装增加气泡袋
QC确认签字：
FT 生产测试站别：FQC
SPC:ACE-QRE-WI-0004 最终质量检验
如果发生异常请填写“FT品质异常通知单” (Reject Report #) :
取样方式 Sampling Plan:全检 作业人员(Operator):
注意事项(Notes):
1. 整卷包装数量为3000pcs/Reel，Carrier前空距需不少于400mm，后空距需不少于160mm
2. 内标签（reel、铝箔袋、pizza box）所贴位置、内容
3. 抽检部分ICL标签条形码，扫描检验信息，并做好记录
FT 生产测试站别：OQC
SPC:ACE-QRE-WI-0005 出货质量检验
如果发生异常请填写“FT品质异常通知单” (Reject Report #) :
取样方式( Sampling Plan):全检
作业人员(Operator):
1. Label检查（内容、破损、打印质量、合批数量）
2. 不满盘检查（多料、少料）
3. 铝箔袋真空封装、外箱包装质量检查.

## Summary (2)
Summary
FT1
Lot No | In tape | bin1 | bin2 | bin3 | bin4 | bin5 | bin6 | Yield | Loss | other | Back up | Sum
Pass |  | bin1: Fail; bin4: Rework
RT1
Lot No | In tape | bin1 | bin2 | bin3 | bin4 | bin5 |  | Yield |  | Loss | other | Sum
Pass |  | bin1: Fail; bin4: Rework
RT2
Lot No | In tape | bin1 | bin2 | bin3 | bin4 | bin5 |  | Yield |  | Loss | other | Sum
Pass |  | bin1: Fail; bin4: Rework
RT3
Lot No | In tape | bin1 | bin2 | bin3 | bin4 | bin5 |  | Yield |  | Loss | other | Sum
Pass |  | bin1: Fail; bin4: Rework
RT4
Lot No | In tape | bin1 | bin2 | bin3 | bin4 | bin5 |  | Yield |  | Loss | other | Sum
Pass |  | bin1: Fail; bin4: Rework
EQC
Lot No | In tape | bin2 | bin3 | bin4 | bin5 | bin6 |  | Yield |  | Loss | other | Sum
Pass |  | bin1: Fail; bin4: Rework
LAT1 Test
Lot No | Pass | bin2 | bin3 | bin4 | bin5 |  |  | Yield |  | Loss | other | Sum
Pass |  | bin1: Fail; bin4: Rework
LAT2 Test
Lot No | Pass | bin2 | bin3 | bin4 | bin5 |  |  | Yield |  | Loss | other | Sum
Pass |  | bin1: Fail; bin4: Rework
Final Yield
Lot No | In tape | bin1 | bin2 | bin3 | bin4 | bin5 | bin6 | Yield | Loss | other | LAT | Back up | Sum
Pass |  | bin1: Fail; bin4: Rework
Bin1:Mark fail Bin2:空 Bin3: fail Bin4:空 Bin5:空 Bin6:EQC fail Loss:实际测试数量与来料数量的差异

## 记录表
尺寸记录表
1、IC尺寸量测表（长：3.0+/-0.1mm 宽：3.0+/-0.1mm 厚：0.96+/-0.15mm）
来料信息：
Mark信息：
量测项目 | 规格mm | 1 | 2 | 3 | 4 | 5 | 6 | 7 | 8 | 9 | 10
长 | 3.1-2.9
宽 | 3.1-2.9
高 | 1.11-0.81
2、Mark偏移时量测记录：
量测项目：
记录表：
测量项目 | 规格（mm） | 1 | 2 | 3 | 4 | 5 | 6 | 7 | 8 | 9 | 10
D | 0.5+/0.25
Px | 0.5+/-0.2
Py | 0.5+/-0.2
判断是否合格：Y/ N
记录人：

## reel code
reel code 记录表
| reel code | Qty | 备注
1
2
3
4
5
6
7
8
9
10
11
12
13
14
15
16
17
18
19
20
21
22
23
24
25
26
27
28
29
30
记录人：